## BOM_Line Driver_Schematic1_2025
No. | Quantity | Comment | Designator | Footprint | Value | Manufacturer Part | Manufacturer | Supplier Part | Supplier
1 | 5 | 100nF | C1,C3,C4,C6,C8 | C0603 | 100nF | C0603C104K5RACTU | KEMET(基美) | C127833 | LCSC
2 | 3 | 10uF | C2,C7,C12 | C0805 | 10uF | C0805C106K8PACTU | KEMET(基美) | C2167673 | LCSC
3 | 2 | 10nF | C5,C9 | C0603 | 10nF | C0603C103J5RAC7867 | KEMET(基美) | C141070 | LCSC
4 | 1 | 100pF | C10 | C1812 | 100pF | C4532C0G3F101K160KA | TDK | C2167913 | LCSC
5 | 1 | 1uF | C11 | C0603 | 1uF | C0603C105K8PAC7867 | KEMET(基美) | C599658 | LCSC
6 | 1 | BNC | CON1 | ANT-TH_KH-BNC50-3511 |  | KH-BNC50-3511 | kinghelm(金航标) | C2837587 | LCSC
7 | 1 | XLR5F | CON2 | CONN-TH_NC5FAH |  | NC5FAH | NEUTRIK(优曲克) | C368501 | LCSC
8 | 1 | USB | CON3 | USB-B-TH_AMPHENOL_61729-0010BLF |  | 61729-1011BLF | Amphenol | C254704 | LCSC
9 | 1 | BAT43 | D1 | SOD-323_L1.7-W1.3-LS2.6-RD-1 |  | BAT43 | 宏迦橙 | C7502693 | LCSC
10 | 1 | ESDALC5-1BM2 | D2 | SOD-882_L1.0-W0.6-BI-1 |  | ESDALC5-1BM2 | ST(意法半导体) | C1974505 | LCSC
11 | 2 | BLM15HD182SN1D | L1,L2 | L0402 |  | BLM15HD182SN1D | muRata(村田) | C76888 | LCSC
12 | 1 | 120Ω | R1 | R0603 | 120Ω | 0603WAF1200T5E | UNI-ROYAL(厚声) | C22787 | LCSC
13 | 1 | SN74LV1T34 | U1 | SOT-23-5_L2.9-W1.6-P0.95-LS2.8-BR |  | SN74LV1T34 | TI(德州仪器) | C100024 | LCSC
14 | 1 | ADM2582 | U2 | SOIC-20_L13.0-W7.6-P1.27-LS10.3-BL |  | ADM2582 | ADI(亚德诺) | C39494 | LCSC
15 | 1 | AP130-33 | U3 | SC-59-3_L2.9-W1.5-P0.95-LS2.5-BR |  | AP130-33 | DIODES(美台) | C156319 | LCSC